## Sheet1
规格
CRT
类型 | 6 英吋内附刻度线之方形显示屏 ;标线位置 0%, 10%, 90%, 100% ; 8 x 10 格 (1 格 = 1 公分)
Z 轴输入 | 输入阻抗 : 约 47kΩ;感度 : 5Vp-p 以上;频宽 : DC ~ 2MHz
垂直系统
感度 | 5mV ~ 5V/DIV +3%, x 5MAG+5%
频宽 | DC (AC 10Hz) ~ 20MHz (-3dB);DC (AC 10Hz) ~ 7MHz (-3dB) x 5MAG
上升时间 | 17.5nS (50nS 在 x 5MAG)
输入阻抗 | 约 1MΩ
输入耦合 | AC, DC, GND
垂直模式 | CH1, CH2, DUAL (ALT/CHOP), ADD, CH2 INV
水平系统
扫描时间 | 0.2μS ~ 0.5S/DIV+3%；100nS ~ 50mS/DIV+5% (x 10MAG)；20nS ~ 50nS/DIV：未校正
触发
触发模式 | AUTO, NORM, TV-V, TV-H
触发源 | CH1, CH2, ALT, LINE, EXT
触发耦合 | AC
触发斜率 | "+" 或 "-"
X-Y 操作
感度 | 5mV ~ 5V/DIV+4%
X 轴频宽 | DC ~ 500kHz
相位差 | 3o or less from DC ~ 50kHz
讯号输出
触发讯号输出 | 电压 : 约 20mV/DIV into 50Ω
校正端子输出 | 1kHz 方波, 2Vpp+2%
使用电源
交流 115V/230V + 10%, 50/60Hz
附件
电源线 x 1 ; 操作手册 x 1 ;测棒 (10:1/1:1) x 2
尺寸及重量
310(宽) x 150(高) x 455(长) mm;约 8 公斤