## Sheet1
规格
主要规格
输出波形 | 正弦波, 方波, 三角波, ±Ramp, 脉冲波, AM, FM, 扫描功能, 触发, Gate, Burst
频率范围 | 10mHz~15MHz共8档(自动选择)
频率解析度 | 15MHz~150kHz(100Hz);1.5MHz~15kHz(10Hz); 150kHz~1.5kHz(1Hz);15kHz~150Hz(0.1Hz);1.5kHz~15Hz(10mHz); 150Hz~1.5Hz(10mHz);15Hz~0.15Hz(10mHz); 1.5Hz~0.01Hz(10mH)
频率误差 | 0.02% + 5位数
输出阻抗 | 50Ω ±10%
输出振幅范围 | 10.00V~0.01V(加50Ω负载) 4 amplitude ; ¦Vac peak¦+¦Vdc¦=5V;解析度: 10mV (10.00V~0.01V)
输出振幅误差 | 于 10Hz~1MHz 时 ≦3% ± 5位数 ; 于 1MHz~15MHz 时 ≦10% ± 5位数
振幅单位 | Vpp, Vrms, dBm
直流飘移 | -5V~+5V(加50Ω负载) ; 解析度10mV
直流飘移误差 | 最小振幅 ≦3% ± 3位数
周期控制 | 80%:20%:80% 至 1MHz ; 解析度1%
周期解析度 | 于 50% 周期时 ≦1% ~ 1MHz
显示器 | 双显示7段显示器, 频率:6位数, 振幅:4位数
正弦波
失真度 | ≦ 0.5%(-46dB) THD from 10Hz to 100kHz ;≦-30dBc to 15MHz (spec. applied form 1Vpp~10Vpp)
三角波
线性误差 | 于100Hz满刻度输出时 <1%
方波
非对称性 | ±1% of period + 3ns
上升/下降时间 | < 18nS
SYNC 输出
组抗 | 50Ω±10%
位准 | 开回路 > 1Vpp
调变特性
类型 | AM, FM, Sweep, Trigger(int/ext), Gate 或 Burst (implement by trigger type)
波形 | Sine, square, triangle, ramp 或 Variable Symmetry Pulse
频率比例范围 | 10mHz~10kHz in 3 Frequency Range (自动切换)
频率比例误差 | 5% ± 1位数
频率比例解析度 | 10.0kHz~0.1kHz(100Hz);99Hz~1Hz(0.1Hz); 0.99Hz~0.01Hz(0.01Hz)
对称性 | 90%:10%:90% ; 解析度: 1%
对称性误差 | ±1位数 (≦±1%)
输出位准 | 加入 10KΩ 负载时 ≧ 1Vp-p
正弦波失真度 | 10Hz~10kHz ≦1%
振幅调变
Depth | 0~100%
调变频率 | 0.01Hz~10kHz(INT) DC~1MHz(EXT)
载波 –3dB频宽 | <100Hz to >5MHz
外部输入端灵敏度 | 100%调变时 ≦10Vp-p
频率调变
误差 | 0 ~ ±5%
调变频率比例 | 0.01Hz~10kHz(INT) DC~50kHz(EXT)
外部输入端灵敏度 | ≦5Vpp for 15% deviation
扫描特性
扫描范围 | 15MHz~150kHz ; 1.5MHz~15kHz ; 150kHz~1.5kHz ; 15kHz~150Hz ; 1.5kHz~15Hz ; 150Hz~1.5Hz ; 15Hz~0.15Hz ; 1.5Hz~0.01Hz
扫描宽度 | >100:1 (in same frequency range)
扫描比例 | 0.01Hz~10kHz
对称性控制 | 90%:10%:90% ; 解析度: 1%
模式 | Linear / Log 扫描
扫描输出 | 0 to ≧-5Vp-p into 10KΩ
触发特性
起始/截止 相位范围 | 80°~90°
比例 | 0.1Hz~10kHz
频率范围 | 0.1Hz~1MHz (Useful to 10MHz)
外部触发频率范围 | DC~1MHz, 相容于TTL输入位准
Gate或Burst | Implement by触发设定
VCF
范围 | 100:1(0 to 10V±1)
输入直线性 | <0.5% to 1MHz,<5% to 10MHz
输入阻抗 | 10kΩ
GCV 输出
不同频率产生 0.2V ~ 2V 之间电压
频率计数器
INT/EXT | 可选择
范围 | 5Hz~150MHz EXT
解析度 | 时基准确度 ±1位数
时基 | ±20ppm(23℃±5℃) 于暖机30分钟后
解析度 | 最大解析度: 100nHz for 1Hz 及 0.1Hz for 100MHz
输入阻抗 | 1MΩ // 150pF
灵敏度 | ≦35Vrms(5~100MHz);≦45Vrms(100MHz~150MHz)
记忆体
储存/呼叫 | 10组记忆体供面板设定储存/呼叫
界面 | RS-232C
使用电源 | AC 115V/230V±15%, 50/60Hz
附件
电源线 × 1, 操作手册 × 1,测试线 GTL-101 × 2
尺寸及重量
290(W) × 142(H) × 460(D) mm, 约 5 kg