## Sheet1
规格
测试频率
12Hz ~ 200kHz (504 steps) for LCR-821;12Hz ~ 100kHz(503 steps) for LCR-819/829;12Hz ~ 10kHz(489 steps) for LCR-817/827;100Hz ~2kHz (245 steps) for LCR-816/826
基本精度 (*)
0.05% for basic accuracy for LCR-821/819/817;0.1% for basic accuracy for LCR-829/827/826/816
测试速度
68ms for LCR-821/819/817/816, 34ms for LCR-829/827/826
测试信号水平
5mV ~ 1.275Vrms ( 5mV/step ) for LCR-821/819/829/817/827;0.1V ~ 1.275Vrms ( 5mV/step )for LCR-816/826
DC BIAS
内部 | 2V
外部 | 0 ~ 35V for LCR-821; 0 ~ 30V for LCR-819/829/817/827/816/826
显示范围(**)
电阻 | R 0.00001Ω ~ 99999kΩ
电容 | C 0.00001pF ~ 99999uF
电感 | L 0.00001mH ~ 99999H
品质因数 | Q 0.0001 ~ 9999
耗散因数 | D 0.0001 ~ 9999
阻抗 | ¦Z¦ 0.00001Ω ~ 99999kΩ for LCR-821
相角 (度) | θ -180.00° ~ 180.00° for LCR-821
测试模式
R/Q, C/D, C/R, L/Q, Z/θ, L/R for LCR-821 only
等效电路
并联或串联选择
存储
100 memory blocks total
平均
1～255 times
测试速度模式
低,中和高
显示模式
Value, △, △%
显示
240 x 128 点矩阵 C.C.F.L背光 LCD
接口
标配 : RS-232C for LCR-821;标配 : Handler Interface for LCR-829/827/826;选配 : RS-232C Interface for LCR-819/817/816(包括用于RS-232C接口的LCR-Viewer软件)
电源
线性电压范围 | 100V - 240V, 47-63Hz/400Hz
尺寸 & 重量
330(W) x 149(H) x 437(D)mm;约. 5.5kg
(*)：基本精度随着被测设备的速度，频率，交流信号电平和阻抗而变化。
(**)：显示范围是指可以在屏幕上显示的测量值范围。 有关测量范围，请参阅LCR-800用户手册。