## Sheet1
规格
输出波形
正弦波, 三角波, RAMP, 方波, 同步输出, 任意波形
频率范围
正弦波 | 20mHz ~ 30MHz
方波 | 20mHz ~ 30MHz
三角波 | 100mHz ~ 100kHz
Ramp | 100mHz ~ 100kHz
频率分辨率
正弦波 | 20mHz
方波 | 20mHz
三角波 | 10mHz
Ramp | 10mHz
频率精确度
± 10ppm
频率老化率
± 5ppm/年
输出阻抗
电源阻抗 | 50Ω±10%
幅度
范围 | 10mV ~ 10Vpp (加 50Ω ) 8 档, ¦Vac peak¦ + ¦Vdc¦ < 5V
分辨率 | 3 位
精确度 | ±0.5dB (±5mVrms)(正弦波输出) ;±12% (±5mVrms)(方波输出) ;±5% (±5mVrms)(三角波输出) ;±5% (±5mVrms)(任意波输出) ;
直流偏置
范围 | ±5V (加50Ω), ¦Vac peak¦ + ¦Vdc¦ < 5V
分辨率 | 3 位
精确度 | ±1.5% 设置值 + 1mV
SYNC 输出
Sync 输出 | TTl 电平
Sync 扇出 | >10TTl 负载
正弦波输出
谐波失真 | DC ~ 100kHz : -50dBc, 0.1M ~ 1MHz : -40dBc, 1M ~ 10MHz : -30dBc,10M ~ 30MHz : -25dBc
方波输出
上升/下降时间 | < 15nS
过冲 | < 5% (在满刻度输出时)
不对称度 | ±1% 周期 + 4nS
三角波和RAMP
线性度 | ± 0.1% 满刻度输出
任意波
采样率 | 42.949600MHz / N, N = 8, 10, 12.......215
波长度 | 最大12000 点
垂直分辨率 | 12 位
扫描
扫描功能 | 线性/对数
扫描范围 | 20mHz ~ 30MHz
扫描时间 | 0.01S ~ 1000S
调制
幅度调制功能 | 外部,内部(正弦波,三角波,ramp,方波)
调制速率 | 10mHz~10kHz(内部)50kHz 最大(外部)
调制范围 | 0 ~ 100%
外部输入 | ±5V 100% 调制时
外部输入阻抗 | 100kΩ
频率调制功能 | 正弦波, 三角波, ramp, 方波
调制速率 | 10mHz ~ 10kHz
调制范围 | 30MHz (三角波, ramp为100kHz)
相位调制范围 | 360 度
调制速率 | 20mHz ~ 10kHz
接口
标准: RS-232C;任意波形专署软件(windows系统) SFG-S1
电源
AC100V/120V/220V/240V±10%, 50/60Hz
附件
操作手册 x 1, 电源线 x 1, GTL-110 x 1
尺寸和重量
214(W) x 89(H) x 370(D) mm, 约 6.5kg