## Sheet1
规格
直流电压
档位 | 200mV, 2V, 20V, 200V, 1000V 5档
准确度 | +(0.1% 读值 + 1 位)
输入阻抗 | 10MΩ
交流电压
档位 | 200mV, 2V, 20V, 200V, 1000V 5 档
准确度 | 200mV ~ 20V 3 档 40Hz ~ 1kHz：+(0.5% 读值 + 1 位)1kHz ~ 10kHz：+(1% 读值 + 1 位)10kHz ~ 20kHz：+(2% 读值 + 1 位)20kHz ~ 40kHz：+(5% 读值 + 1 位)200V档:40Hz ~ 1kHz：+(0.5% 读值 + 1 位)1kHz ~ 10kHz：+(1% 读值 + 1 位)1000V 档:40Hz ~ 1kHz：+(0.5% 读值 + 1 位)
输入阻抗 | 10MΩ
直流电流
档位 | 200μA, 2mA, 20mA, 200mA, 2A, 20A 6 档
准确度 | 200μA ~ 200mA 4 档：+(0.2% 读值 + 1 位);2A ~ 20A 2 档：+(0.5% 读值 + 1 位)
交流电流
档位 | 200μA, 2mA, 20mA, 200mA, 2A, 20A 6 档
准确度 | 200μA ~ 200mA 4 档40Hz ~ 1kHz：+(0.5% 读值 + 1 位)1kHz ~ 10kHz：+(1% 读值 + 1 位)10kHz ~ 20kHz：+(2% 读值 + 1 位)2A ~ 20A 2 档40Hz ~ 2kHz：+(1% 读值 + 2 位)
电阻
档位 | 200Ω, 2kΩ, 20kΩ, 200kΩ, 2MΩ, 20MΩ 6 档
准确度 | 200Ω~ 2MΩ 5 档：+(0.2% 读值 + 1 位);20MΩ档：+(0.5% 读值 + 1 位)
二极管测试
测试电流 | 最大 1mA
开路电压 | 最大 13V
短路蜂鸣测试
描述 | 当阻抗小于10Ω时会有蜂鸣声
测试电流 | 最大 1mA
开路电压 | 最大 13V
显示
0.5" LED 显示屏幕
使用电源
交流 100V/120V/220V/230V +10%, 50/60Hz
尺寸&重量
230(宽) × 95(高) × 280(长) mm;约 2 公斤